## puissanceok
null	Sourced	Placed	References	Value	Footprint	Quantity
1			C201, C401, C501, C701, C901, C903	100n	C_0402_1005Metric	6
2			C302, C303, C602, C603	10n	C_0402_1005Metric	4
3			C304, C305, C604, C605	22u	CP_Elec_4x5.4	4
4			C301, C601, C902	100u	CP_Elec_6.3x7.7	3
5			C101	10u	CP_Elec_4x5.4	1
6			R103, R104, R202, R402, R502, R702	1k	R_0402_1005Metric	6
7			R201, R401, R501, R701	100k	R_0402_1005Metric	4
8			R901, R902, R903	10k	R_0402_1005Metric	3
9			R301, R601	2.7k	R_0402_1005Metric	2
10			R302, R602	2k87	R_0402_1005Metric	2
11			R303, R603	2k2	R_0402_1005Metric	2
12			R101	4k7	R_0402_1005Metric	1
13			R102	1k8	R_0402_1005Metric	1
14			L301, L601	22m	L_Changjiang_FNR8065S	2
15			D102, D103, D104, D105	LED	LED_0603_1608Metric	4
16			D301, D601	D_Schottky	DST10100S	2
17			D101	TVS 20.5V	D_SMB	1
18			U301, U601	LT1076CR-PBF	TO-263-7_TabPin4	2
19			U901	74LVC2G241	VSSOP-8_2.3x2mm_P0.5mm	1
20			H101, H102, H103, H104	MountingHole_Pad	MountingHole_2.7mm_M2.5_Pad_Via	4
21			TP101	TestPoint	Pin_D0.9mm_L10.0mm_W2.4mm_FlatFork	1
22			TP102	5.1V	Pin_D0.9mm_L10.0mm_W2.4mm_FlatFork	1
23			TP103	7.4V	Pin_D0.9mm_L10.0mm_W2.4mm_FlatFork	1
24			TP104	3V3	Pin_D0.9mm_L10.0mm_W2.4mm_FlatFork	1
25			J201, J401, J501, J701	Conn_FDC	JST_XH_B2B-XH-A_1x02_P2.50mm_Vertical	4
26			J801, J1001, J1101	Conn_UART	JST_XH_B4B-XH-A_1x04_P2.50mm_Vertical	3
27			J114, J115	Conn_01x05	JST_XH_B5B-XH-A_1x05_P2.50mm_Vertical	2
28			J101	Bat 2	691322110002	1
29			J102	Bat 1	691322110002	1
30			J103	AU	691322110002	1
31			J104	Switch	691322110002	1
32			J105	Conn_RPI	PinSocket_2x20_P2.54mm_Vertical	1
33			J106	Conn_Phidget_PS_Stepper_1	JST_XH_B2B-XH-A_1x02_P2.50mm_Vertical	1
34			J107	Conn_Phidget_PS_Stepper_2	JST_XH_B2B-XH-A_1x02_P2.50mm_Vertical	1
35			J108	Conn_Phidget_PS_Stepper_3	JST_XH_B2B-XH-A_1x02_P2.50mm_Vertical	1
36			J109	Conn_Phidget_PS_Stepper_4	JST_XH_B2B-XH-A_1x02_P2.50mm_Vertical	1
37			J110	Conn_01x02	JST_XH_B2B-XH-A_1x02_P2.50mm_Vertical	1
38			J111	Conn_GND	PinHeader_1x08_P2.54mm_Vertical	1
39			J112	Conn_GPIO_unused	PinHeader_1x08_P2.54mm_Vertical	1
40			J113	Conn_3.3V	PinHeader_1x08_P2.54mm_Vertical	1
41			J901	Conn_XL320	JST_XH_B3B-XH-A_1x03_P2.50mm_Vertical	1
						82